## LWRA
Designator	Package	Designation	Supplier and Ref.
BT1	BK-870	3V	Digi-Key# BK-870-ND

C1	C_0805	10uF	Arrow# CC0805KRX5R6BB106

D1	LED_0603	LED	Arrow# LTST-C193KRKT-5A

P1	USB_Micro-B_Molex_47346-0001	USB_OTG	Digi-Key# 609-4613-1-ND

R1	R_Array_Convex_2x0603	22	Digi-Key# ‎RHM1381CT-ND‎
R2	R_Array_Convex_2x0603	10K	Digi-Key# ‎RHM1589CT-ND‎
R3	R_0603	680	Digi-Key# A130090TR-ND

SW1	JS102011JAQN_Handsoldering	Push_SW (Slide)	Digi-Key# CKN10720CT-ND

U1	LGA-8_NO_DOT	BMP280	Arrow# BMP280 CC0805KRX5R6BB106
U2	QFN-20-1EP_4x4mm_Pitch0.5mm_NO_PIN_10	ATTINY841-MU	Digi-Key# ATTINY841-MU-ND
U3	QFN-16_4x4mm_Pitch0.65mm_NO_PIN_12	FT230XQ-R	Digi-Key# 768-1130-1-ND